## BOM_Board1_PCB1_2026-04-22
No. | Quantity | Comment | Designator | Footprint | Value | Manufacturer Part | Manufacturer | Supplier Part | Supplier
1 | 2 | TS-1088R-02026 | Boot,Reset | SW-SMD_L3.9-W3.0-P4.45 |  | TS-1088R-02026 | XUNPU(讯普) | C455280 | LCSC
2 | 3 | 10uF | C1,C3,C4 | C0805 | 10uF | CL10A106MQ8NNNC | SAMSUNG(三星) | C1691 | LCSC
3 | 1 | 100nF | C2 | C0603 | 100nF | 0603B104K250CT | Walsin(华新科) | C83054 | LCSC
4 | 5 | 10uF | C7,C9,C11,C13,C22 | C0402 | 10uF | CL10A106MQ8NNNC | SAMSUNG(三星) | C1691 | LCSC
5 | 8 | 100nF | C8,C10,C12,C14,C17,C20,C21,C23 | C0402 | 100nF | CC0402KRX7R7BB104 | YAGEO(国巨) | C60474 | LCSC
6 | 1 | 2.2nF | C16 | C0603 | 2.2nF | 0603B222K500CT | Walsin(华新科) | C93190 | LCSC
7 | 1 | TF PUSH | CARD1 | TF-SMD_TF-PUSH |  | TF PUSH | SHOU HAN(首韩) | C393941 | LCSC
8 | 1 | AFC12-S02DCC-00 | CN2 | CONN-SMD_AFC12-S02DCC-00 |  | AFC12-S02DCC-00 | JS(钜硕电子) | C395328 | LCSC
9 | 1 | USBLC6-2SC6 | D2 | SOT-23-6_L2.9-W1.6-P0.95-LS2.8-BL |  | USBLC6-2SC6 | ST(意法半导体) | C7519 | LCSC
10 | 4 | SS12 | D5,D6,D7,D8 | SMA_L4.4-W2.8-LS5.4-RD |  | SS12 | LGE(鲁光) | C432149 | LCSC
11 | 1 | KT-0805YG | Green-yellowLed1 | LED0805-R-RD |  | KT-0805YG | KENTO | C2292 | LCSC
12 | 4 | B-2100S02P-A110 | H1,H2,H3,H4 | HDR-TH_2P-P2.54-V-M-1 |  | B-2100S02P-A110 | Ckmtw(灿科盟) | C124375 | LCSC
13 | 1 | LTST-C193TGKT-5A | LED_Green1 | LED0603-RD |  | LTST-C193TGKT-5A | LITEON(光宝) | C12065 | LCSC
14 | 1 | LTST-C191KRKT | LED_Red1 | LED0603-RD |  | LTST-C191KRKT | LITEON(光宝) | C125099 | LCSC
15 | 4 | 8520 motor | M3,M3,M3,M3 | 8520 coreless motor
16 | 1 | ME6211C15M5G-N | ME6211C15M5G-N2 | SOT-23-5_L3.0-W1.7-P0.95-LS2.8-BR |  | ME6211C15M5G-N | MICRONE(南京微盟) | C53100 | LCSC
17 | 1 | ME6211C28M5G-N | ME6211C28M5G-N1 | SOT-23-5_L3.0-W1.7-P0.95-LS2.8-BR |  | ME6211C28M5G-N | MICRONE(南京微盟) | C53099 | LCSC
18 | 1 | MPU-6050 | MPU-1 | QFN-24_L4.0-W4.0-P0.50-BL-EP2.7 |  | MPU-6050 | TDK InvenSense(应美盛) | C24112 | LCSC
19 | 1 | FS8205A | Q1 | SOT-23-6_L2.9-W1.6-P0.95-LS2.8-BR |  | FS8205A | FUXINSEMI(富芯森美) | C908265 | LCSC
20 | 4 | SI2302A-TP | Q2,Q3,Q4,Q5 | SOT-23-3_L2.9-W1.3-P1.90-LS2.4-BR |  | SI2302A-TP | MCC(美微科) | C668996 | LCSC
21 | 3 | 1kΩ | R1,R3,R4 | R0603 | 1kΩ | AR03BTCX1001 | Viking(光颉) | C304069 | LCSC
22 | 1 | 1.2kΩ | R2 | R0603 | 1.2kΩ | RC0603JR-071K2L | YAGEO(国巨) | C114679 | LCSC
23 | 1 | 100Ω | R5 | R0603 | 100Ω | 0603WAJ0101T5E | UNI-ROYAL(厚声) | C25201 | LCSC
24 | 2 | 5.1kΩ | R6,R7 | R0402 | 5.1kΩ | 0402WGF5101TCE | UNI-ROYAL(厚声) | C25905 | LCSC
25 | 12 | 10kΩ | R8,R9,R10,R11,R12,R13,R14,R15,R16,R17,R18,R19 | R0402 | 10kΩ | RC0402FR-0710KL | YAGEO(国巨) | C60490 | LCSC
26 | 1 | 1kΩ | R21 | R0402 | 1kΩ | 0402WGF1001TCE | UNI-ROYAL(厚声) | C11702 | LCSC
27 | 1 | MK-12C02-G015 | SW2 | SW-SMD_G-SWITCH_MK-12C02-G015 |  | MK-12C02-G015 | G-Switch(品赞) | C2911519 | LCSC
28 | 1 | TP4056-42-ESOP8 | U1 | ESOP-8_L4.9-W3.9-P1.27-LS6.0-BL-EP |  | TP4056-42-ESOP8 | TOPPOWER(南京拓微) | C16581 | LCSC
29 | 1 | DW01A | U2 | SOT-23-6_L2.9-W1.6-P0.95-LS2.8-BL |  | DW01A | PUOLOP(迪浦) | C351410 | LCSC
30 | 1 | XC6220B331PR-G | U3 | SOT-89-5_L4.5-W2.5-P1.50-LS4.4-BR |  | XC6220B331PR-G | TOREX(特瑞仕) | C3013658 | LCSC
31 | 1 | ZX-0.5FPC-FWX-H1.5-24P | U5 | FPC-SMD_24P-P0.50_ZX-0.5FPC-FWX-H1.5-24P |  | ZX-0.5FPC-FWX-H1.5-24P | Megastar(兆星) | C7544628 | LCSC
32 | 1 | ESP32-S3-WROOM-1-N16R2 | U9 | WIRELM-SMD_ESP32-S3-WROOM-1 |  | ESP32-S3-WROOM-1-N16R2 | ESPRESSIF(乐鑫) | C2913205 | LCSC
33 | 1 | TYPE-C16PIN | USB1 | USB-C-SMD_TYPE-C16PIN |  | TYPE-C16PIN | SHOU HAN(首韩) | C393939 | LCSC